## 汇总
机器人预算与选型汇总表（2台 · 同配置）
按淘宝订单实付款口径（含运费） · 币种：人民币元 · 制表日期 2026-10-18
序号 | 类别 | 包含内容 | 实付金额（元） | 占已实付比例
1 | 主控与调试 | STM32F103C8T6核心板 ×3 | 26.45 | 6.397%
2 | 舵机 | MG995 ×2、SG90 ×6 | 62.3 | 15.07%
3 | 遥控 | PS2无线手柄 ×2 | 81.96 | 19.82%
4 | 电机与驱动 | TT马达 ×8、DRV8833 ×4、麦轮套件 ×2 | 103.18 | 24.95%
5 | 底盘 | 4轮金属折弯底盘 ×2 | 22.18 | 5.364%
6 | 电源 | 降压模块 ×2、18650电池 ×4节、电池盒 ×2 | 34.98 | 8.46%
7 | 面包板与连接线 | 面包板 ×1、杜邦线 ×4束 | 14.68 | 3.55%
8 | 无线继电器 | 无线遥控开关 ×2套 | 27.6 | 6.675%
9 | 运费 | 2笔订单快递费 | 6.8 | 1.645%
10 | 尾差 | 2笔订单价格精度尾差 | 0.05 | 0.01209%
11 | 表外·紧固件与结构件 | 螺丝/螺母/垫片/铜柱等 | 24.68 | 5.969%
12 | 表外·连接器 | 排针、排母 | 8.63 | 2.087%
| 合计 |  | 413.49
注：① 已实付合计含快递运费6.80元与店铺价格精度尾差0.05元；② 无线继电器按官方说明为通过中期测评后购置，本队已提前购入；③ 表外紧固件、垫片、铜柱、排针/排母属规则允许的紧固件/粘合剂/自制件范畴；④ 金额均取淘宝订单“实付款”，明细见“预算明细”与“订单记录”。

## 预算明细
采购预算明细表（按实付款）
两台机器人合计采购量（同配置）；小计=单价×数量；实付口径含运费与店铺尾差
序号 | 类别 | 物品名称 | 款式/规格 | 单台数量 | 已购数量 | 单价（元） | 小计（元） | 采购店铺 | 下单日期 | 备注
1 | 主控与调试 | STM32F103C8T6核心板 | Micro_焊接 | 1 | 2 | 9.23 | 18.46 | 深圳市优信电子科技有限公司 | 2026-09-13 | 每台1块
2 | 主控与调试 | STM32F103C8T6核心板 | Micro_焊接 | — | 1 | 7.99 | 7.99 | 深圳市优信电子科技有限公司 | 2026-10-10 | 备用1块（补购）
3 | 舵机 | MG995舵机 | 180度 铁+铜齿轮 | 1 | 2 | 14.39 | 28.78 | 深圳市优信电子科技有限公司 | 2026-09-13 | 每台1个，主执行关节
4 | 舵机 | SG90舵机 | 180度 | 2 | 4 | 5.85 | 23.4 | 深圳市优信电子科技有限公司 | 2026-09-13 | 每台2个
5 | 舵机 | SG90舵机 | 180度 | — | 2 | 5.06 | 10.12 | 深圳市优信电子科技有限公司 | 2026-10-10 | 备用2个（补购）
6 | 遥控 | PS2无线手柄 | 锁定款+直插转接板（排针） | 1套 | 2 | 40.98 | 81.96 | 塔克创新品牌店 | 2026-09-13 | 官方指定可对频锁定款；本单运费3.80元已另列
7 | 电机与驱动 | TT马达 | 单轴1比48 | 4 | 8 | 2.83 | 22.64 | RunesKee工业旗舰店 | 2026-09-13 | 每台4个，四轮驱动
8 | 电机与驱动 | DRV8833电机驱动模块 | 红板 | 2 | 4 | 2.03 | 8.12 | 深圳市优信电子科技有限公司 | 2026-09-13 | 每台2块，每块双H桥驱动2路电机
9 | 电机与驱动 | 麦克纳姆轮 | 60mm 黄色 一套4个（含TT马达联轴器） | 1套 | 2 | 36.21 | 72.42 | 塔克创新品牌店 | 2026-09-13 | 每台1套；本单运费3.80元已另列
10 | 底盘 | 小车底盘 | 4轮金属折弯板（一体带马达孔） | 1 | 2 | 11.09 | 22.18 | 欣薇电子企业店 | 2026-09-13 | 每台1块；本单运费3.00元已另列
11 | 电源 | DC-DC降压模块 | Mini 5V 黑板 | 1 | 2 | 2.07 | 4.14 | 深圳市优信电子科技有限公司 | 2026-09-13 | 每台1块，输出5V供核心板与舵机
12 | 电源 | 18650电池 | 9250mAh 尖头（两节装） | 2节 | 1 | 19.89 | 19.89 | EMPERORTIGER旗舰店 | 2026-09-13 | 一单两节装，含双槽充电器；每台2节
13 | 电源 | 18650电池 | 9250mAh 尖头（单节装） | — | 1 | 7.03 | 7.03 | EMPERORTIGER旗舰店 | 2026-09-13 | 共购3节，每台2节尚缺1节
14 | 电源 | 18650电池盒 | 两节 带线 | 1 | 2 | 1.96 | 3.92 | 深圳市优信电子科技有限公司 | 2026-09-13 | 每台1个
15 | 面包板与连接线 | 面包板 | MB-102 830孔 | 1 | 1 | 3.48 | 3.48 | 深圳市优信电子科技有限公司 | 2026-09-13 | 官方清单共2个，尚差1个
16 | 面包板与连接线 | 杜邦线 | 10CM 公对公 40P | 1束 | 1 | 2.66 | 2.66 | 深圳市优信电子科技有限公司 | 2026-09-13
17 | 面包板与连接线 | 杜邦线 | 10CM 公对母 40P | 1束 | 1 | 2.36 | 2.36 | 深圳市优信电子科技有限公司 | 2026-09-13
18 | 面包板与连接线 | 杜邦线 | 10CM 母对母 40P | 1束 | 1 | 2.07 | 2.07 | 深圳市优信电子科技有限公司 | 2026-09-13
19 | 面包板与连接线 | 杜邦线 | 21CM 公对公 无壳全铜 | — | 1 | 4.11 | 4.11 | 深圳市优信电子科技有限公司 | 2026-09-13 | 清单外加长线
20 | 无线继电器 | 无线继电器 | DC5-24V 1个接收器+1个单键 | 1套 | 2 | 13.8 | 27.6 | 乐柠萌科技企业店 | 2026-09-21 | 每台1套；官方说明为通过中期测评后购置
21 | 运费 | 快递运费 | 欣薇电子底盘订单 | — | 1 | 3 | 3 | 欣薇电子企业店 | 2026-09-13
22 | 运费 | 快递运费 | 塔克创新手柄+麦轮订单 | — | 1 | 3.8 | 3.8 | 塔克创新品牌店 | 2026-09-13
23 | 表外·紧固件与结构件 | 不锈钢螺母 M3 | 304 100粒 | — | 2 | 2.05 | 4.1 | 佰瑞特官方旗舰店 | 2026-10-06
24 | 表外·紧固件与结构件 | 不锈钢螺母 M2 | 304 100粒 | — | 1 | 2.88 | 2.88 | 佰瑞特官方旗舰店 | 2026-10-06
25 | 表外·紧固件与结构件 | 内六角螺丝 M3×5 | 12.9级 100个 全牙 | — | 1 | 2.81 | 2.81 | 佰瑞特官方旗舰店 | 2026-10-06
26 | 表外·紧固件与结构件 | 内六角螺丝 M3×8 | 12.9级 100个 全牙 | — | 1 | 2.82 | 2.82 | 佰瑞特官方旗舰店 | 2026-10-06
27 | 表外·紧固件与结构件 | 内六角螺丝 M2×8 | 12.9级 100个 全牙 | — | 1 | 2.63 | 2.63 | 佰瑞特官方旗舰店 | 2026-10-06
28 | 表外·紧固件与结构件 | 十字盘头螺丝 M3×25 | 镀镍带垫 100个 | — | 1 | 1.1 | 1.1 | 海锐新电子商城 | 2026-10-10
29 | 表外·紧固件与结构件 | 平垫片 M3×6×0.8 | 304不锈钢 100颗 | — | 1 | 1.34 | 1.34 | 嘉耐特官方旗舰店 | 2026-10-06
30 | 表外·紧固件与结构件 | 六角铜柱 M3×10+4 | 单头 40个 | — | 1 | 3.84 | 3.84 | 佰瑞特官方旗舰店 | 2026-10-06
31 | 表外·紧固件与结构件 | 不锈钢螺母 M3 | 304 200只 | — | 1 | 3.16 | 3.16 | 固万基官方旗舰店 | 2026-10-01
32 | 表外·连接器 | 单排针 | 2.54mm 5P 20条 | — | 1 | 2.3 | 2.3 | 晶凝峰芯达专卖店 | 2026-09-18 | 手柄转接板等焊接用
33 | 表外·连接器 | 单排母 | 2.54mm 1×10P 塑高5.7 10条 | — | 1 | 3.63 | 3.63 | 晶凝峰芯达专卖店 | 2026-09-18
34 | 表外·连接器 | 单排母 | 2.54mm 1×4P 20只 | — | 1 | 2.7 | 2.7 | 深圳市英莱利科技有限公司 | 2026-09-27
35 | 尾差 | 订单尾差 | 塔克单0.01元 + 优信单0.04元 | — |  |  | 0.05 | — | — | 店铺价格精度/凑单优惠所致，小计为直接给定值
| 实付合计（14笔订单，含运费与尾差） | [5 empty] | 413.49
三、待购 / 建议补购（尚未实际支出，不计入上方实付合计）
待1 | 待购·必买 | ST-LINK V2仿真器 | ST-LINK V2 可升级版 |  | 1 | 12.42 | 12.42 |  |  | 官方物资表内参考价；截图订单中未见购买记录，固件烧录必需
待2 | 待购·建议补购 | 面包板 | MB-102 830孔 |  | 1 | 3.48 | 3.48 |  |  | 官方清单共2个，已购1个；按已购同款单价估算
待3 | 待购·建议补购 | 18650电池 | 9250mAh 尖头 |  | 1 | 7.03 | 7.03 |  |  | 每台2节共需4节，已购3节；按已购同款单价估算
| 待购小计 | [5 empty] | 22.93
| 预算总计（已实付 + 待购） | [5 empty] | 436.42
注：ST-LINK V2为官方物资表内器材，按官方参考价12.42元列支；面包板、18650电池按本队已购同款单价估算。

## 选型配置
每台选型配置表（两台配置相同）
“单台数量”为一台机器人所需，两台合计=单台数量×2；“已购数量”含备用件
序号 | 功能部位 | 选型（款式/规格） | 单台数量 | 两台合计 | 已购数量 | 备货情况 | 选型说明
1 | 主控 | STM32F103C8T6核心板（Micro_焊接） | 1 | 2 | 3 | 已备足（含备用1块） | ARM Cortex-M3 主控，两台同配置，负责运动控制与遥控指令解算
2 | 遥控 | PS2无线手柄（可对频锁定款+直插转接板） | 1套 | 2套 | 2套 | 已备足 | 官方指定可对频锁定款，避免同频干扰导致失控
3 | 执行机构-大扭矩 | MG995舵机（180度 铁+铜齿轮） | 1 | 2 | 2 | 已备足 | 金属齿轮大扭矩舵机，用于负载较大的执行关节
4 | 执行机构-轻型 | SG90舵机（180度） | 2 | 4 | 6 | 已备足（含备用2个） | 轻量舵机，用于夹取等小型动作
5 | 电机驱动 | DRV8833驱动模块（红板） | 2 | 4 | 4 | 已备足 | 双H桥芯片，每块驱动2个TT电机，共4路
6 | 行走电机 | TT马达（单轴1:48减速） | 4 | 8 | 8 | 已备足 | DC3-6V直流减速电机，四轮驱动
7 | 轮组 | 麦克纳姆轮60mm（一套4个，含联轴器） | 1套 | 2套 | 2套 | 已备足 | 支持横移、斜向与原地转向
8 | 底盘 | 4轮金属折弯底盘（一体带马达孔） | 1 | 2 | 2 | 已备足 | 约25.5×15cm金属底板，整车安装平台
9 | 电池 | 18650锂电池（9250mAh 尖头） | 2节 | 4节 | 3节 | 尚缺1节（建议补购） | 经电池盒串联约7.4V，为电机与驱动供电
10 | 电池盒 | 18650两节带线电池盒 | 1 | 2 | 2 | 已备足 | 与18650电池配套
11 | 充电器 | 18650双槽充电器 | 共用1 | 1 | 1 | 已备足（随电池购入） | 两台共用
12 | 供电转换 | DC-DC降压模块（Mini 5V 黑板） | 1 | 2 | 2 | 已备足 | 将电池电压降至5V，供核心板与舵机
13 | 下载调试 | ST-LINK V2仿真器 | 共用1 | 1 | 0 | 待购 | 固件烧录与在线调试，官方物资表内（参考价12.42元）
14 | 电路搭建 | 面包板 MB-102（830孔） | 1 | 2 | 1 | 尚差1个（建议补购） | 官方物资表清单共2个
15 | 电路搭建 | 杜邦线（10CM公对公/公对母/母对母各1束、21CM公对公1束） | 若干 | — | 4束 | 已备足 | 模块间信号与电源连接
16 | 分离控制 | 无线继电器（DC5-24V，1接收器+1单键） | 1套 | 2套 | 2套 | 已备足 | 官方规定：通过中期测评的队伍购置使用
17 | 装配紧固 | M2/M3螺丝、螺母、垫片、铜柱等 | 若干 | — | 已购 | 已备足 | 属赛事规则允许的紧固件范畴
18 | 板间连接 | 排针/排母（2.54mm，5P/10P/4P） | 若干 | — | 已购 | 已备足 | 转接板焊接与自制板接口
注：备货情况中“待购/尚缺”项对应“预算明细”表待购清单；核心板与SG90舵机已含备用件。

## 订单记录
淘宝订单记录（实付款核对）
共14笔订单；“订单实付款”以订单页截图为准，是预算的唯一金额口径
序号 | 下单日期 | 店铺 | 商品内容 | 商品小计（元） | 运费（元） | 订单实付款（元） | 备注
1 | 2026-09-13 | 欣薇电子企业店 | 4WD金属底盘折弯板 ×2 | 22.18 | 3 | 25.18
2 | 2026-09-13 | RunesKee工业旗舰店 | TT马达 单轴1:48 ×8 | 22.64 | 0 | 22.64
3 | 2026-09-13 | EMPERORTIGER旗舰店 | 18650电池2节装+1节装（含双槽充电器） | 26.92 | 0 | 26.92
4 | 2026-09-13 | 塔克创新品牌店 | PS2无线手柄 ×2、麦轮套件 ×2 | 154.38 | 3.8 | 158.19 | 实付款较商品合计多0.01元，为店铺价格精度尾差
5 | 2026-09-13 | 深圳市优信电子科技有限公司 | SG90×4、MG995×2、DRV8833×4、降压×2、杜邦线×4束、面包板、STM32×2、电池盒×2 | 101.5 | 0 | 101.54 | 实付款较商品合计多0.04元，为店铺价格精度尾差
6 | 2026-09-18 | 晶凝峰芯达专卖店 | 单排针5P×20条、单排母1×10P×10条 | 5.93 | 0 | 5.93
7 | 2026-09-21 | 乐柠萌科技企业店 | 无线遥控开关（1接收器+1单键）×2 | 27.6 | 0 | 27.6
8 | 2026-09-27 | 深圳市英莱利科技有限公司 | 单排母1×4P ×20只 | 2.7 | 0 | 2.7
9 | 2026-10-01 | 固万基官方旗舰店 | M3不锈钢螺母 304 200只 | 3.16 | 0 | 3.16
10 | 2026-10-06 | 佰瑞特官方旗舰店 | M3/M2螺母、M3×5、M3×8、M2×8内六角螺丝（共500件） | 15.24 | 0 | 15.24
11 | 2026-10-06 | 嘉耐特官方旗舰店 | M3×6×0.8平垫片 100颗 | 1.34 | 0 | 1.34
12 | 2026-10-06 | 佰瑞特官方旗舰店 | M3×10+4六角铜柱 40个 | 3.84 | 0 | 3.84
13 | 2026-10-10 | 深圳市优信电子科技有限公司 | SG90×2、STM32核心板 ×1（补购） | 18.11 | 0 | 18.11
14 | 2026-10-10 | 海锐新电子商城 | M3×25十字盘头螺丝 100个 | 1.1 | 0 | 1.1
|  | 合计 |  | 406.64 | 6.8 | 413.49

## Review
数据交叉校验
校验项 | 预期值 | 实际值 | 结果
明细表实付合计 = 订单表实付合计 | 413.49 | 413.49 | PASS
汇总页分类合计 = 明细表实付合计 | 413.49 | 413.49 | PASS
预算总计 = 已实付+必购+补购 | #REF! | 436.42 | #REF!